## Sheet1
idx | col | particles-in | RS | pt-min | pt-max | pT | tau | eta-abs-min | eta-abs-max | cone-radius | obs | units | value | stat_u | %-jet-energy_c | %-beta-ratio-a-0.0-0.1_c | %-beta-ratio-a-0.1-0.7_c | %-beta-ratio-a-0.7-1.1_c | %-beta-ratio-a-1.1-1.6_c | %-beta-ratio-a-1.6-2.1_c | %-beta-ratio-b-0.0-0.1_c | %-beta-ratio-b-0.1-0.7_c | %-beta-ratio-b-0.7-1.1_c | %-beta-ratio-b-1.1-1.6_c | %-beta-ratio-b-1.6-2.1_c | %-beta-ratio-c-0.0-0.1_c | %-beta-ratio-c-0.1-0.7_c | %-beta-ratio-c-0.7-1.1_c | %-beta-ratio-c-1.1-1.6_c | %-beta-ratio-c-1.6-2.1_c | %-resolution_c | %-unfold_c | %-pt-spectra_c | %-delta-pt_c | %-norm_c | parton-to-hadron | plot-factor
1 | cdf | ppb | 1960 | 54 | 62 | 58 | 0.059184 | 0 | 0.1 | 0.7 | <d2_sigma_over_d_y_d_pt> | nb | 14.5 | 0.5 | 10.3 | 2.1 | 0 | 0 | 0 | 0 | 0 | 0 | 0 | 0 | 0 | 0 | 0 | 0 | 0 | 0 | 3 | 8.2 | 1.5 | 1.8 | 5.8 | 1.177 | 1000000
2 | cdf | ppb | 1960 | 62 | 72 | 67 | 0.068367 | 0 | 0.1 | 0.7 | <d2_sigma_over_d_y_d_pt> | nb | 6.68 | 0.08 | 9.9 | 2.1 | 0 | 0 | 0 | 0 | 0 | 0 | 0 | 0 | 0 | 0 | 0 | 0 | 0 | 0 | 3 | 7.1 | 1.4 | 1.6 | 5.8 | 1.144 | 1000000
3 | cdf | ppb | 1960 | 72 | 83 | 77.5 | 0.079082 | 0 | 0.1 | 0.7 | <d2_sigma_over_d_y_d_pt> | nb | 2.87 | 0.05 | 9.6 | 2.1 | 0 | 0 | 0 | 0 | 0 | 0 | 0 | 0 | 0 | 0 | 0 | 0 | 0 | 0 | 3 | 6.2 | 1.3 | 1.4 | 5.8 | 1.119 | 1000000
4 | cdf | ppb | 1960 | 83 | 96 | 89.5 | 0.091327 | 0 | 0.1 | 0.7 | <d2_sigma_over_d_y_d_pt> | nb | 1.24 | 0.02 | 9.5 | 2.2 | 0 | 0 | 0 | 0 | 0 | 0 | 0 | 0 | 0 | 0 | 0 | 0 | 0 | 0 | 2.9 | 5.4 | 1.1 | 1.3 | 5.8 | 1.098 | 1000000
5 | cdf | ppb | 1960 | 96 | 110 | 103 | 0.1051 | 0 | 0.1 | 0.7 | <d2_sigma_over_d_y_d_pt> | nb | 0.531 | 0.011 | 9.6 | 2.3 | 0 | 0 | 0 | 0 | 0 | 0 | 0 | 0 | 0 | 0 | 0 | 0 | 0 | 0 | 2.9 | 4.7 | 1 | 1.1 | 5.8 | 1.083 | 1000000
6 | cdf | ppb | 1960 | 110 | 127 | 118.5 | 0.12092 | 0 | 0.1 | 0.7 | <d2_sigma_over_d_y_d_pt> | nb | 0.233 | 0.006 | 9.8 | 2.5 | 0 | 0 | 0 | 0 | 0 | 0 | 0 | 0 | 0 | 0 | 0 | 0 | 0 | 0 | 3 | 4.2 | 0.9 | 1 | 5.8 | 1.07 | 1000000
7 | cdf | ppb | 1960 | 127 | 146 | 136.5 | 0.13929 | 0 | 0.1 | 0.7 | <d2_sigma_over_d_y_d_pt> | nb | 0.0936 | 0.0012 | 10.4 | 2.7 | 0 | 0 | 0 | 0 | 0 | 0 | 0 | 0 | 0 | 0 | 0 | 0 | 0 | 0 | 3.1 | 3.7 | 0.8 | 0.9 | 5.8 | 1.06 | 1000000
8 | cdf | ppb | 1960 | 146 | 169 | 157.5 | 0.16071 | 0 | 0.1 | 0.7 | <d2_sigma_over_d_y_d_pt> | nb | 0.0363 | 0.0006 | 11.2 | 2.8 | 0 | 0 | 0 | 0 | 0 | 0 | 0 | 0 | 0 | 0 | 0 | 0 | 0 | 0 | 3.1 | 3.2 | 0.6 | 0.8 | 5.8 | 1.052 | 1000000
9 | cdf | ppb | 1960 | 169 | 195 | 182 | 0.18571 | 0 | 0.1 | 0.7 | <d2_sigma_over_d_y_d_pt> | nb | 0.0139 | 0.0001 | 12.4 | 2.9 | 0 | 0 | 0 | 0 | 0 | 0 | 0 | 0 | 0 | 0 | 0 | 0 | 0 | 0 | 3.3 | 2.8 | 0.5 | 0.7 | 5.8 | 1.046 | 1000000
10 | cdf | ppb | 1960 | 195 | 224 | 209.5 | 0.21378 | 0 | 0.1 | 0.7 | <d2_sigma_over_d_y_d_pt> | nb | 0.00522 | 6e-05 | 13.9 | 3 | 0 | 0 | 0 | 0 | 0 | 0 | 0 | 0 | 0 | 0 | 0 | 0 | 0 | 0 | 3.4 | 2.5 | 0.4 | 0.7 | 5.8 | 1.041 | 1000000
11 | cdf | ppb | 1960 | 224 | 259 | 241.5 | 0.24643 | 0 | 0.1 | 0.7 | <d2_sigma_over_d_y_d_pt> | nb | 0.00179 | 3e-05 | 15.5 | 3.1 | 0 | 0 | 0 | 0 | 0 | 0 | 0 | 0 | 0 | 0 | 0 | 0 | 0 | 0 | 3.7 | 2.2 | 0.3 | 0.6 | 5.8 | 1.037 | 1000000
12 | cdf | ppb | 1960 | 259 | 298 | 278.5 | 0.28418 | 0 | 0.1 | 0.7 | <d2_sigma_over_d_y_d_pt> | nb | 0.000592 | 1.1e-05 | 17.4 | 3.4 | 0 | 0 | 0 | 0 | 0 | 0 | 0 | 0 | 0 | 0 | 0 | 0 | 0 | 0 | 4 | 2 | 0.4 | 0.6 | 5.8 | 1.034 | 1000000
13 | cdf | ppb | 1960 | 298 | 344 | 321 | 0.32755 | 0 | 0.1 | 0.7 | <d2_sigma_over_d_y_d_pt> | nb | 0.000178 | 6e-06 | 19.5 | 3.7 | 0 | 0 | 0 | 0 | 0 | 0 | 0 | 0 | 0 | 0 | 0 | 0 | 0 | 0 | 4.3 | 1.8 | 0.6 | 0.6 | 5.8 | 1.032 | 1000000
14 | cdf | ppb | 1960 | 344 | 396 | 370 | 0.37755 | 0 | 0.1 | 0.7 | <d2_sigma_over_d_y_d_pt> | nb | 4.68e-05 | 2.8e-06 | 22.1 | 4 | 0 | 0 | 0 | 0 | 0 | 0 | 0 | 0 | 0 | 0 | 0 | 0 | 0 | 0 | 4.8 | 1.6 | 1 | 0.5 | 5.8 | 1.03 | 1000000
15 | cdf | ppb | 1960 | 396 | 457 | 426.5 | 0.4352 | 0 | 0.1 | 0.7 | <d2_sigma_over_d_y_d_pt> | nb | 1.29e-05 | 1.2e-06 | 25.7 | 4.6 | 0 | 0 | 0 | 0 | 0 | 0 | 0 | 0 | 0 | 0 | 0 | 0 | 0 | 0 | 5.4 | 1.4 | 1.8 | 0.5 | 5.8 | 1.028 | 1000000
16 | cdf | ppb | 1960 | 457 | 527 | 492 | 0.50204 | 0 | 0.1 | 0.7 | <d2_sigma_over_d_y_d_pt> | nb | 2.47e-06 | 5e-07 | 31.3 | 5.3 | 0 | 0 | 0 | 0 | 0 | 0 | 0 | 0 | 0 | 0 | 0 | 0 | 0 | 0 | 6.1 | 1.3 | 3.1 | 0.5 | 5.8 | 1.027 | 1000000
17 | cdf | ppb | 1960 | 527 | 700 | 613.5 | 0.62602 | 0 | 0.1 | 0.7 | <d2_sigma_over_d_y_d_pt> | nb | 2.13e-07 | 9.5e-08 | 43.7 | 7.3 | 0 | 0 | 0 | 0 | 0 | 0 | 0 | 0 | 0 | 0 | 0 | 0 | 0 | 0 | 7.4 | 1.1 | 7.1 | 0.5 | 5.8 | 1.026 | 1000000
18 | cdf | ppb | 1960 | 54 | 62 | 58 | 0.059184 | 0.1 | 0.7 | 0.7 | <d2_sigma_over_d_y_d_pt> | nb | 14 | 0.2 | 9.5 | 0 | 0 | 0 | 0 | 0 | 0 | 0 | 0 | 0 | 0 | 0 | 0 | 0 | 0 | 0 | 2.5 | 5.3 | 0.6 | 1.6 | 5.8 | 1.188 | 1000
19 | cdf | ppb | 1960 | 62 | 72 | 67 | 0.068367 | 0.1 | 0.7 | 0.7 | <d2_sigma_over_d_y_d_pt> | nb | 6.14 | 0.12 | 9.4 | 0 | 0 | 0 | 0 | 0 | 0 | 0 | 0 | 0 | 0 | 0 | 0 | 0 | 0 | 0 | 2.4 | 4.7 | 0.6 | 1.5 | 5.8 | 1.156 | 1000
20 | cdf | ppb | 1960 | 72 | 83 | 77.5 | 0.079082 | 0.1 | 0.7 | 0.7 | <d2_sigma_over_d_y_d_pt> | nb | 2.69 | 0.02 | 9.4 | 0 | 0 | 0 | 0 | 0 | 0 | 0 | 0 | 0 | 0 | 0 | 0 | 0 | 0 | 0 | 2.4 | 4.1 | 0.5 | 1.3 | 5.8 | 1.129 | 1000
21 | cdf | ppb | 1960 | 83 | 96 | 89.5 | 0.091327 | 0.1 | 0.7 | 0.7 | <d2_sigma_over_d_y_d_pt> | nb | 1.14 | 0.01 | 9.4 | 0 | 0 | 0 | 0 | 0 | 0 | 0 | 0 | 0 | 0 | 0 | 0 | 0 | 0 | 0 | 2.3 | 3.7 | 0.5 | 1.2 | 5.8 | 1.108 | 1000
22 | cdf | ppb | 1960 | 96 | 110 | 103 | 0.1051 | 0.1 | 0.7 | 0.7 | <d2_sigma_over_d_y_d_pt> | nb | 0.49 | 0.004 | 9.6 | 0 | 0 | 0 | 0 | 0 | 0 | 0 | 0 | 0 | 0 | 0 | 0 | 0 | 0 | 0 | 2.2 | 3.3 | 0.5 | 1.1 | 5.8 | 1.09 | 1000
23 | cdf | ppb | 1960 | 110 | 127 | 118.5 | 0.12092 | 0.1 | 0.7 | 0.7 | <d2_sigma_over_d_y_d_pt> | nb | 0.208 | 0.002 | 10 | 0 | 0 | 0 | 0 | 0 | 0 | 0 | 0 | 0 | 0 | 0 | 0 | 0 | 0 | 0 | 2.1 | 3 | 0.5 | 1 | 5.8 | 1.076 | 1000
24 | cdf | ppb | 1960 | 127 | 146 | 136.5 | 0.13929 | 0.1 | 0.7 | 0.7 | <d2_sigma_over_d_y_d_pt> | nb | 0.0851 | 0.0004 | 10.6 | 0 | 0 | 0 | 0 | 0 | 0 | 0 | 0 | 0 | 0 | 0 | 0 | 0 | 0 | 0 | 2.1 | 2.7 | 0.5 | 0.9 | 5.8 | 1.065 | 1000
25 | cdf | ppb | 1960 | 146 | 169 | 157.5 | 0.16071 | 0.1 | 0.7 | 0.7 | <d2_sigma_over_d_y_d_pt> | nb | 0.0333 | 0.0002 | 11.4 | 0 | 0 | 0 | 0 | 0 | 0 | 0 | 0 | 0 | 0 | 0 | 0 | 0 | 0 | 0 | 2 | 2.4 | 0.4 | 0.8 | 5.8 | 1.055 | 1000
26 | cdf | ppb | 1960 | 169 | 195 | 182 | 0.18571 | 0.1 | 0.7 | 0.7 | <d2_sigma_over_d_y_d_pt> | nb | 0.0123 | 0.0001 | 12.6 | 0 | 0 | 0 | 0 | 0 | 0 | 0 | 0 | 0 | 0 | 0 | 0 | 0 | 0 | 0 | 2.1 | 2.2 | 0.4 | 0.7 | 5.8 | 1.047 | 1000
27 | cdf | ppb | 1960 | 195 | 224 | 209.5 | 0.21378 | 0.1 | 0.7 | 0.7 | <d2_sigma_over_d_y_d_pt> | nb | 0.00453 | 2e-05 | 14.1 | 0 | 0 | 0 | 0 | 0 | 0 | 0 | 0 | 0 | 0 | 0 | 0 | 0 | 0 | 0 | 2.1 | 2 | 0.4 | 0.7 | 5.8 | 1.041 | 1000
28 | cdf | ppb | 1960 | 224 | 259 | 241.5 | 0.24643 | 0.1 | 0.7 | 0.7 | <d2_sigma_over_d_y_d_pt> | nb | 0.00157 | 1e-05 | 16 | 0 | 0 | 0 | 0 | 0 | 0 | 0 | 0 | 0 | 0 | 0 | 0 | 0 | 0 | 0 | 2.3 | 1.8 | 0.3 | 0.6 | 5.8 | 1.036 | 1000
29 | cdf | ppb | 1960 | 259 | 298 | 278.5 | 0.28418 | 0.1 | 0.7 | 0.7 | <d2_sigma_over_d_y_d_pt> | nb | 0.000487 | 6e-06 | 18.4 | 0 | 0 | 0 | 0 | 0 | 0 | 0 | 0 | 0 | 0 | 0 | 0 | 0 | 0 | 0 | 2.5 | 1.7 | 0.3 | 0.6 | 5.8 | 1.031 | 1000
30 | cdf | ppb | 1960 | 298 | 344 | 321 | 0.32755 | 0.1 | 0.7 | 0.7 | <d2_sigma_over_d_y_d_pt> | nb | 0.000143 | 2e-06 | 21.3 | 0 | 0 | 0 | 0 | 0 | 0 | 0 | 0 | 0 | 0 | 0 | 0 | 0 | 0 | 0 | 2.9 | 1.6 | 0.3 | 0.6 | 5.8 | 1.028 | 1000
31 | cdf | ppb | 1960 | 344 | 396 | 370 | 0.37755 | 0.1 | 0.7 | 0.7 | <d2_sigma_over_d_y_d_pt> | nb | 3.69e-05 | 1e-06 | 25.1 | 0 | 0 | 0 | 0 | 0 | 0 | 0 | 0 | 0 | 0 | 0 | 0 | 0 | 0 | 0 | 3.5 | 1.5 | 0.5 | 0.5 | 5.8 | 1.025 | 1000
32 | cdf | ppb | 1960 | 396 | 457 | 426.5 | 0.4352 | 0.1 | 0.7 | 0.7 | <d2_sigma_over_d_y_d_pt> | nb | 7.18e-06 | 3.4e-07 | 30.3 | 0 | 0 | 0 | 0 | 0 | 0 | 0 | 0 | 0 | 0 | 0 | 0 | 0 | 0 | 0 | 4.2 | 1.4 | 0.8 | 0.5 | 5.8 | 1.023 | 1000
33 | cdf | ppb | 1960 | 457 | 527 | 492 | 0.50204 | 0.1 | 0.7 | 0.7 | <d2_sigma_over_d_y_d_pt> | nb | 1.16e-06 | 1.3e-07 | 37.7 | 0 | 0 | 0 | 0 | 0 | 0 | 0 | 0 | 0 | 0 | 0 | 0 | 0 | 0 | 0 | 5.2 | 1.3 | 1.4 | 0.5 | 5.8 | 1.021 | 1000
34 | cdf | ppb | 1960 | 527 | 700 | 613.5 | 0.62602 | 0.1 | 0.7 | 0.7 | <d2_sigma_over_d_y_d_pt> | nb | 8.97e-08 | 2.4e-08 | 52.3 | 0 | 0 | 0 | 0 | 0 | 0 | 0 | 0 | 0 | 0 | 0 | 0 | 0 | 0 | 0 | 7.3 | 1.2 | 3.6 | 0.5 | 5.8 | 1.018 | 1000
35 | cdf | ppb | 1960 | 54 | 62 | 58 | 0.059184 | 0.7 | 1.1 | 0.7 | <d2_sigma_over_d_y_d_pt> | nb | 12.3 | 0.2 | 9.9 | 0 | 0 | 2.3 | 0 | 0 | 0 | 0 | 0 | 0 | 0 | 0 | 0 | 0 | 0 | 0 | 4 | 6.3 | 2 | 1.7 | 5.8 | 1.169 | 1
36 | cdf | ppb | 1960 | 62 | 72 | 67 | 0.068367 | 0.7 | 1.1 | 0.7 | <d2_sigma_over_d_y_d_pt> | nb | 5.48 | 0.14 | 9.3 | 0 | 0 | 2.3 | 0 | 0 | 0 | 0 | 0 | 0 | 0 | 0 | 0 | 0 | 0 | 0 | 3.8 | 5.6 | 1.9 | 1.5 | 5.8 | 1.143 | 1
37 | cdf | ppb | 1960 | 72 | 83 | 77.5 | 0.079082 | 0.7 | 1.1 | 0.7 | <d2_sigma_over_d_y_d_pt> | nb | 2.4 | 0.02 | 9.2 | 0 | 0 | 2.3 | 0 | 0 | 0 | 0 | 0 | 0 | 0 | 0 | 0 | 0 | 0 | 0 | 3.7 | 4.9 | 1.8 | 1.3 | 5.8 | 1.12 | 1
38 | cdf | ppb | 1960 | 83 | 96 | 89.5 | 0.091327 | 0.7 | 1.1 | 0.7 | <d2_sigma_over_d_y_d_pt> | nb | 1 | 0.01 | 9.5 | 0 | 0 | 2.3 | 0 | 0 | 0 | 0 | 0 | 0 | 0 | 0 | 0 | 0 | 0 | 0 | 3.5 | 4.4 | 1.8 | 1.2 | 5.8 | 1.102 | 1
39 | cdf | ppb | 1960 | 96 | 110 | 103 | 0.1051 | 0.7 | 1.1 | 0.7 | <d2_sigma_over_d_y_d_pt> | nb | 0.415 | 0.005 | 9.9 | 0 | 0 | 2.4 | 0 | 0 | 0 | 0 | 0 | 0 | 0 | 0 | 0 | 0 | 0 | 0 | 3.4 | 3.9 | 1.7 | 1.1 | 5.8 | 1.087 | 1
40 | cdf | ppb | 1960 | 110 | 127 | 118.5 | 0.12092 | 0.7 | 1.1 | 0.7 | <d2_sigma_over_d_y_d_pt> | nb | 0.173 | 0.003 | 10.6 | 0 | 0 | 2.5 | 0 | 0 | 0 | 0 | 0 | 0 | 0 | 0 | 0 | 0 | 0 | 0 | 3.3 | 3.5 | 1.7 | 1 | 5.8 | 1.075 | 1
41 | cdf | ppb | 1960 | 127 | 146 | 136.5 | 0.13929 | 0.7 | 1.1 | 0.7 | <d2_sigma_over_d_y_d_pt> | nb | 0.0683 | 0.0005 | 11.5 | 0 | 0 | 2.6 | 0 | 0 | 0 | 0 | 0 | 0 | 0 | 0 | 0 | 0 | 0 | 0 | 3.3 | 3.2 | 1.7 | 0.9 | 5.8 | 1.064 | 1
42 | cdf | ppb | 1960 | 146 | 169 | 157.5 | 0.16071 | 0.7 | 1.1 | 0.7 | <d2_sigma_over_d_y_d_pt> | nb | 0.0252 | 0.0003 | 12.6 | 0 | 0 | 2.8 | 0 | 0 | 0 | 0 | 0 | 0 | 0 | 0 | 0 | 0 | 0 | 0 | 3.3 | 2.8 | 1.6 | 0.8 | 5.8 | 1.056 | 1
43 | cdf | ppb | 1960 | 169 | 195 | 182 | 0.18571 | 0.7 | 1.1 | 0.7 | <d2_sigma_over_d_y_d_pt> | nb | 0.00895 | 6e-05 | 14.1 | 0 | 0 | 3 | 0 | 0 | 0 | 0 | 0 | 0 | 0 | 0 | 0 | 0 | 0 | 0 | 3.4 | 2.6 | 1.6 | 0.8 | 5.8 | 1.048 | 1
44 | cdf | ppb | 1960 | 195 | 224 | 209.5 | 0.21378 | 0.7 | 1.1 | 0.7 | <d2_sigma_over_d_y_d_pt> | nb | 0.00304 | 2e-05 | 15.9 | 0 | 0 | 3.3 | 0 | 0 | 0 | 0 | 0 | 0 | 0 | 0 | 0 | 0 | 0 | 0 | 3.7 | 2.3 | 1.7 | 0.7 | 5.8 | 1.042 | 1
45 | cdf | ppb | 1960 | 224 | 259 | 241.5 | 0.24643 | 0.7 | 1.1 | 0.7 | <d2_sigma_over_d_y_d_pt> | nb | 0.000952 | 1.1e-05 | 18.1 | 0 | 0 | 3.8 | 0 | 0 | 0 | 0 | 0 | 0 | 0 | 0 | 0 | 0 | 0 | 0 | 4.1 | 2.1 | 1.8 | 0.7 | 5.8 | 1.037 | 1
46 | cdf | ppb | 1960 | 259 | 298 | 278.5 | 0.28418 | 0.7 | 1.1 | 0.7 | <d2_sigma_over_d_y_d_pt> | nb | 0.000253 | 5e-06 | 21 | 0 | 0 | 4.4 | 0 | 0 | 0 | 0 | 0 | 0 | 0 | 0 | 0 | 0 | 0 | 0 | 4.7 | 2 | 2.1 | 0.6 | 5.8 | 1.033 | 1
47 | cdf | ppb | 1960 | 298 | 344 | 321 | 0.32755 | 0.7 | 1.1 | 0.7 | <d2_sigma_over_d_y_d_pt> | nb | 6.18e-05 | 1.7e-06 | 25.2 | 0 | 0 | 5 | 0 | 0 | 0 | 0 | 0 | 0 | 0 | 0 | 0 | 0 | 0 | 0 | 5.6 | 1.8 | 2.4 | 0.6 | 5.8 | 1.03 | 1
48 | cdf | ppb | 1960 | 344 | 396 | 370 | 0.37755 | 0.7 | 1.1 | 0.7 | <d2_sigma_over_d_y_d_pt> | nb | 1.11e-05 | 7e-07 | 31.5 | 0 | 0 | 5.9 | 0 | 0 | 0 | 0 | 0 | 0 | 0 | 0 | 0 | 0 | 0 | 0 | 6.8 | 1.7 | 3 | 0.6 | 5.8 | 1.027 | 1
49 | cdf | ppb | 1960 | 396 | 457 | 426.5 | 0.4352 | 0.7 | 1.1 | 0.7 | <d2_sigma_over_d_y_d_pt> | nb | 1.53e-06 | 2e-07 | 41.3 | 0 | 0 | 7.2 | 0 | 0 | 0 | 0 | 0 | 0 | 0 | 0 | 0 | 0 | 0 | 0 | 8.3 | 1.6 | 3.8 | 0.5 | 5.8 | 1.025 | 1
50 | cdf | ppb | 1960 | 457 | 527 | 492 | 0.50204 | 0.7 | 1.1 | 0.7 | <d2_sigma_over_d_y_d_pt> | nb | 2.17e-07 | 7.2e-08 | 55.4 | 0 | 0 | 10.4 | 0 | 0 | 0 | 0 | 0 | 0 | 0 | 0 | 0 | 0 | 0 | 0 | 10 | 1.5 | 5 | 0.5 | 5.8 | 1.023 | 1
51 | cdf | ppb | 1960 | 54 | 62 | 58 | 0.059184 | 1.1 | 1.6 | 0.7 | <d2_sigma_over_d_y_d_pt> | nb | 11 | 0.3 | 9.4 | 0 | 0 | 0 | 2.6 | 0 | 0 | 0 | 0 | 0 | 0 | 0 | 0 | 0 | 3 | 0 | 3.1 | 6.7 | 1.3 | 1.8 | 5.8 | 1.16 | 0.001
52 | cdf | ppb | 1960 | 62 | 72 | 67 | 0.068367 | 1.1 | 1.6 | 0.7 | <d2_sigma_over_d_y_d_pt> | nb | 4.4 | 0.15 | 9.5 | 0 | 0 | 0 | 2.5 | 0 | 0 | 0 | 0 | 0 | 0 | 0 | 0 | 0 | 3 | 0 | 3 | 6.4 | 1.1 | 1.6 | 5.8 | 1.133 | 0.001
53 | cdf | ppb | 1960 | 72 | 83 | 77.5 | 0.079082 | 1.1 | 1.6 | 0.7 | <d2_sigma_over_d_y_d_pt> | nb | 1.82 | 0.06 | 9.8 | 0 | 0 | 0 | 2.5 | 0 | 0 | 0 | 0 | 0 | 0 | 0 | 0 | 0 | 3 | 0 | 2.9 | 6.1 | 0.9 | 1.4 | 5.8 | 1.111 | 0.001
54 | cdf | ppb | 1960 | 83 | 96 | 89.5 | 0.091327 | 1.1 | 1.6 | 0.7 | <d2_sigma_over_d_y_d_pt> | nb | 0.722 | 0.037 | 10.2 | 0 | 0 | 0 | 2.6 | 0 | 0 | 0 | 0 | 0 | 0 | 0 | 0 | 0 | 3 | 0 | 2.9 | 5.8 | 0.8 | 1.3 | 5.8 | 1.094 | 0.001
55 | cdf | ppb | 1960 | 96 | 110 | 103 | 0.1051 | 1.1 | 1.6 | 0.7 | <d2_sigma_over_d_y_d_pt> | nb | 0.298 | 0.005 | 10.9 | 0 | 0 | 0 | 2.6 | 0 | 0 | 0 | 0 | 0 | 0 | 0 | 0 | 0 | 3 | 0 | 3 | 5.6 | 0.6 | 1.2 | 5.8 | 1.08 | 0.001
56 | cdf | ppb | 1960 | 110 | 127 | 118.5 | 0.12092 | 1.1 | 1.6 | 0.7 | <d2_sigma_over_d_y_d_pt> | nb | 0.114 | 0.003 | 11.7 | 0 | 0 | 0 | 2.8 | 0 | 0 | 0 | 0 | 0 | 0 | 0 | 0 | 0 | 3 | 0 | 3.1 | 5.4 | 0.4 | 1.1 | 5.8 | 1.068 | 0.001
57 | cdf | ppb | 1960 | 127 | 146 | 136.5 | 0.13929 | 1.1 | 1.6 | 0.7 | <d2_sigma_over_d_y_d_pt> | nb | 0.041 | 0.0004 | 12.8 | 0 | 0 | 0 | 3 | 0 | 0 | 0 | 0 | 0 | 0 | 0 | 0 | 0 | 3 | 0 | 3.4 | 5.2 | 0.3 | 1.1 | 5.8 | 1.059 | 0.001
58 | cdf | ppb | 1960 | 146 | 169 | 157.5 | 0.16071 | 1.1 | 1.6 | 0.7 | <d2_sigma_over_d_y_d_pt> | nb | 0.0139 | 0.0002 | 14.5 | 0 | 0 | 0 | 3.3 | 0 | 0 | 0 | 0 | 0 | 0 | 0 | 0 | 0 | 3 | 0 | 3.8 | 5 | 0.1 | 1 | 5.8 | 1.051 | 0.001
59 | cdf | ppb | 1960 | 169 | 195 | 182 | 0.18571 | 1.1 | 1.6 | 0.7 | <d2_sigma_over_d_y_d_pt> | nb | 0.00419 | 4e-05 | 16.9 | 0 | 0 | 0 | 3.8 | 0 | 0 | 0 | 0 | 0 | 0 | 0 | 0 | 0 | 3 | 0 | 4.3 | 4.8 | 0.1 | 1 | 5.8 | 1.045 | 0.001
60 | cdf | ppb | 1960 | 195 | 224 | 209.5 | 0.21378 | 1.1 | 1.6 | 0.7 | <d2_sigma_over_d_y_d_pt> | nb | 0.00115 | 2e-05 | 20.3 | 0 | 0 | 0 | 4.4 | 0 | 0 | 0 | 0 | 0.9 | 0 | 0 | 0 | 0 | 3 | 0 | 5.1 | 4.7 | 0.2 | 0.9 | 5.8 | 1.04 | 0.001
61 | cdf | ppb | 1960 | 224 | 259 | 241.5 | 0.24643 | 1.1 | 1.6 | 0.7 | <d2_sigma_over_d_y_d_pt> | nb | 0.000273 | 9e-06 | 24.7 | 0 | 0 | 0 | 5.2 | 0 | 0 | 0 | 0 | 2.6 | 0 | 0 | 0 | 0 | 3 | 0 | 6.2 | 4.6 | 0.4 | 0.9 | 5.8 | 1.036 | 0.001
62 | cdf | ppb | 1960 | 259 | 298 | 278.5 | 0.28418 | 1.1 | 1.6 | 0.7 | <d2_sigma_over_d_y_d_pt> | nb | 5.18e-05 | 2.3e-06 | 29.9 | 0 | 0 | 0 | 6.2 | 0 | 0 | 0 | 0 | 6.3 | 0 | 0 | 0 | 0 | 3 | 0 | 7.8 | 4.4 | 0.8 | 0.9 | 5.8 | 1.033 | 0.001
63 | cdf | ppb | 1960 | 298 | 344 | 321 | 0.32755 | 1.1 | 1.6 | 0.7 | <d2_sigma_over_d_y_d_pt> | nb | 7.99e-06 | 6.1e-07 | 37.2 | 0 | 0 | 0 | 7.3 | 0 | 0 | 0 | 0 | 12.6 | 0 | 0 | 0 | 0 | 3 | 0 | 9.8 | 4.3 | 1.6 | 0.9 | 5.8 | 1.03 | 0.001
64 | cdf | ppb | 1960 | 344 | 396 | 370 | 0.37755 | 1.1 | 1.6 | 0.7 | <d2_sigma_over_d_y_d_pt> | nb | 1.05e-06 | 2.2e-07 | 61.2 | 0 | 0 | 0 | 8.7 | 0 | 0 | 0 | 0 | 22.7 | 0 | 0 | 0 | 0 | 3 | 0 | 12.4 | 4.2 | 2.8 | 0.9 | 5.8 | 1.028 | 0.001
65 | cdf | ppb | 1960 | 54 | 62 | 58 | 0.059184 | 1.6 | 2.1 | 0.7 | <d2_sigma_over_d_y_d_pt> | nb | 6.67 | 0.15 | 11.6 | 0 | 0 | 0 | 0 | 2.3 | 0 | 0 | 0 | 0 | 0 | 0 | 0 | 0 | 0 | 0 | 1.7 | 3.2 | 1 | 2.1 | 5.8 | 1.132 | 1e-06
66 | cdf | ppb | 1960 | 62 | 72 | 67 | 0.068367 | 1.6 | 2.1 | 0.7 | <d2_sigma_over_d_y_d_pt> | nb | 2.68 | 0.02 | 10.9 | 0 | 0 | 0 | 0 | 2.4 | 0 | 0 | 0 | 0 | 0 | 0 | 0 | 0 | 0 | 0 | 1.7 | 3.3 | 0.8 | 1.8 | 5.8 | 1.116 | 1e-06
67 | cdf | ppb | 1960 | 72 | 83 | 77.5 | 0.079082 | 1.6 | 2.1 | 0.7 | <d2_sigma_over_d_y_d_pt> | nb | 1.04 | 0.01 | 11 | 0 | 0 | 0 | 0 | 2.6 | 0 | 0 | 0 | 0 | 0 | 0 | 0 | 0 | 0 | 0 | 1.7 | 3.4 | 0.6 | 1.7 | 5.8 | 1.1 | 1e-06
68 | cdf | ppb | 1960 | 83 | 96 | 89.5 | 0.091327 | 1.6 | 2.1 | 0.7 | <d2_sigma_over_d_y_d_pt> | nb | 0.377 | 0.004 | 12 | 0 | 0 | 0 | 0 | 2.9 | 0 | 0 | 0 | 0 | 0 | 0 | 0 | 0 | 0 | 0 | 1.8 | 3.5 | 0.4 | 1.6 | 5.8 | 1.086 | 1e-06
69 | cdf | ppb | 1960 | 96 | 110 | 103 | 0.1051 | 1.6 | 2.1 | 0.7 | <d2_sigma_over_d_y_d_pt> | nb | 0.132 | 0.002 | 13.7 | 0 | 0 | 0 | 0 | 3.2 | 0 | 0 | 0 | 0 | 0 | 0 | 0 | 0 | 0 | 0 | 1.8 | 3.6 | 0.3 | 1.5 | 5.8 | 1.072 | 1e-06
70 | cdf | ppb | 1960 | 110 | 127 | 118.5 | 0.12092 | 1.6 | 2.1 | 0.7 | <d2_sigma_over_d_y_d_pt> | nb | 0.0418 | 0.0004 | 16.2 | 0 | 0 | 0 | 0 | 3.7 | 0 | 0 | 0 | 0 | 0 | 0 | 0 | 0 | 0 | 0 | 1.9 | 3.7 | 0.2 | 1.4 | 5.8 | 1.059 | 1e-06
71 | cdf | ppb | 1960 | 127 | 146 | 136.5 | 0.13929 | 1.6 | 2.1 | 0.7 | <d2_sigma_over_d_y_d_pt> | nb | 0.0121 | 0.0002 | 19.2 | 0 | 0 | 0 | 0 | 4.3 | 0 | 0 | 0 | 0 | 0 | 0 | 0 | 0 | 0 | 0 | 2 | 3.7 | 0.1 | 1.4 | 5.8 | 1.047 | 1e-06
72 | cdf | ppb | 1960 | 146 | 169 | 157.5 | 0.16071 | 1.6 | 2.1 | 0.7 | <d2_sigma_over_d_y_d_pt> | nb | 0.00292 | 4e-05 | 22.8 | 0 | 0 | 0 | 0 | 5 | 0 | 0 | 0 | 0 | 0 | 0 | 0 | 0 | 0 | 0 | 2.1 | 3.8 | 0.2 | 1.4 | 5.8 | 1.035 | 1e-06
73 | cdf | ppb | 1960 | 169 | 195 | 182 | 0.18571 | 1.6 | 2.1 | 0.7 | <d2_sigma_over_d_y_d_pt> | nb | 0.000574 | 9e-06 | 27.7 | 0 | 0 | 0 | 0 | 6 | 0 | 0 | 0 | 0 | 1.3 | 0 | 0 | 0 | 0 | 0 | 2.5 | 3.8 | 0.5 | 1.4 | 5.8 | 1.024 | 1e-06
74 | cdf | ppb | 1960 | 195 | 224 | 209.5 | 0.21378 | 1.6 | 2.1 | 0.7 | <d2_sigma_over_d_y_d_pt> | nb | 8.49e-05 | 3.1e-06 | 34.9 | 0 | 0 | 0 | 0 | 7 | 0 | 0 | 0 | 0 | 5.6 | 0 | 0 | 0 | 0 | 0 | 3 | 3.8 | 1.1 | 1.4 | 5.8 | 1.013 | 1e-06
75 | cdf | ppb | 1960 | 224 | 259 | 241.5 | 0.24643 | 1.6 | 2.1 | 0.7 | <d2_sigma_over_d_y_d_pt> | nb | 8.65e-06 | 6.3e-07 | 46 | 0 | 0 | 0 | 0 | 8.1 | 0 | 0 | 0 | 0 | 11.1 | 0 | 0 | 0 | 0 | 0 | 3.5 | 3.8 | 2.1 | 1.4 | 5.8 | 1.003 | 1e-06
76 | cdf | ppb | 1960 | 259 | 298 | 278.5 | 0.28418 | 1.6 | 2.1 | 0.7 | <d2_sigma_over_d_y_d_pt> | nb | 5.67e-07 | 1.65e-07 | 52.9 | 0 | 0 | 0 | 0 | 10.5 | 0 | 0 | 0 | 0 | 19.1 | 0 | 0 | 0 | 0 | 0 | 4.4 | 3.8 | 3.7 | 1.4 | 5.8 | 0.993 | 1e-06